## Sheet1
Module Dummy Test
100 | MW | deploy
100 | Wh/m2 | energy mod mfg
20 | % | eff
500000 | m2 | area deployed
50000000 | Wh | energy mod mfg
0.54429 | gco2/Wh | co2 grid intensity in 2050
80.2261 | % | China grid mfg
0.43666 | gco2/Wh | wtd for china grid
21832970.6369 | gCo2 | for mod mfg from Chinese mfging in 2050
21832970.6369 | checks with test YAY
year | China_Bioenergy | China_Coal | China_Gas | China_Hydro | China_Nuclear | China_OtherFossil | China_Solar | China_Wind
2050 | 2 | 62.93 | 3.21 | 15.32 | 4.8 | 0.14 | 3.85 | 7.73
Ember | Bioenergy | Coal | Gas | Hydro | Nuclear | OtherFossil | Solar | Wind | SteamAndHeat_EPA
| 0.23 | 0.82 | 0.49 | 0.024 | 0.012 | 0.7 | 0.048 | 0.011 | 0.2266
0.54429 | 0.0046 | 0.51603 | 0.015729 | 0.0036768 | 0.000576 | 0.00098 | 0.001848 | 0.0008503
Silicon Dummy test
100 | g/m2 of module | deployed
50000000 | g | silicon deployed
1 | Wh/g | to mfg silicon
50 | % | fuel for vmfg
50000000 | Wh | for silicon vmfging
84.095 | % | vmfging in China in 2050
9180217.3821 | g CO2 | vmfging in China in 2050 electricity
11442933.7151 | gCO2 | vmfging China electricity
19.77% | error
5665000 | g CO2 | fuel fraction of vmfging
5.033 | gCO2/gSi | process emissions
251650000
26288156.328 | gCO2 | Si mfging from China 2050